## 3ordPLL-Tianchi
|  |  |  | 十分之一实际上是闭环的PLL带宽是pfd的十分之一 | [8 empty] | BG电流 | -40 | 60 | 125
预设值 |  |  | 4.5 | G |  |  |  |  | 25 |  |  |  | FF(uA) | 9.23 | 9.35 | 9.41
Kvco(f) | 4500000000 | Hz/V | 该处的Kvco-f是通过仿真VCO得到的，该处值是频率，并非角频率 | [5 empty] | 400 | 1000 |  |  | TT(uA) | 7.9 | 8 | 8.06
Icp | 8e-06 | A | 在传递函数中这里面所有的都必须是角频率 | [5 empty] | 16 | 40 | 25.2982 |  | SS(uA) | 6.93 | 7.03 | 7.08
N反馈分频 | 25 | - | 输入最小参考频率和环路带宽比值 | 这个N分频器取的最好取N最大和最小的几何平均值，可以淡化边缘对它的影响，所以在几何均值的时候，PM最佳
Fref(PFD) | 25000000 | Hz | [10 empty] | 单位组合电容 | vc=0.2 |  |  | vc=0.8 |  |  | corner(max/min-1) | PVT(max/min-1)
Fref/fc占比 | 25 | 10-20 | [10 empty] | 温度系数(C) | -40 | 60 | 125 | -40 | 60 | 125
PM(φ) | 58 | 1.0123 | [10 empty] | FF(fF) | 537.7 | 534.4 | 532.3 | 537 | 543 | 546.5 | 2.668% | 4.194%
中间量 |  |  | WC预设 | [9 empty] | TT(fF) | 533.6 | 530.4 | 528.4 | 533 | 538.6 | 542 | 2.574%
Wc | 6283185.3072 | rad/s | 1 | MHz | 300 | 75 | 50 | [5 empty] | SS(fF) | 529.5 | 526.5 | 524.5 | 529 | 534.2 | 537.4 | 2.459%
Kvco(ω) | 28274333882.3081 | rad/V |  |  | 该处的KVCO单位为角频率单位,若给的值是频率必须得*2pi
τ1 | 4.5637e-08 |  |  |  | 可参考拉扎维书籍，KVCO是ω相关的表达式 | [8 empty] | 534.3333
τ2 | 5.5504e-07
LPF参数计算 | [7 empty] | Test-case | min | Typ | max | Var
C1 | 1.0459e-11 | F | 10.4592 | pF |  |  |  | Kvco(f) | 2700000000 | 4500000000 | 6300000000 | 40%
C2 | 1.1675e-10 | F | 116.7464 | pF |  |  |  | Icp(uA) | 5.2e-06 | 8e-06 | 1.08e-05 | 35%
R2 | 4754.2298 | Ω | 4.7542 | kΩ |  |  |  | C1(pF) | 9.414 | 10.46 | 11.506 | 10%
[8 empty] | C2(pF) | 105.075 | 116.75 | 128.425 | 10%
[5 empty] | 0.5 |  |  | R2(kΩ) | 3.876 | 4.845 | 5.814 | 20%
[5 empty] | 0.25 | 0.75
settingtime需要看t=CV/I
但是将I设大一倍相应的C2也变大一倍了，此时可将环路带宽提高，电容就小了
376.6129
251.0753
在此基础上需要将分频数范围的PM验证一下
PM最差的情况出现在分频数最小和最大的点

## 4ordPLL-Tianchi
预设值
Kvco(f) | 4500000000 | Hz/V | KVCO注意是Hz/V,需要转换成Rad | 首先根据可PFD和VCO确定M范围，其PM最佳的时候的分频数Mbest=(Mmin*Mmax)^0.5,利用Mbest和其他参数算出LPF值，然后在Candence建模，将LPF和已知参数构造传函，如果M范围为10-256,就得验证10-256所有分频数,看在所有情况下PM是否均稳定 | [6 empty] | 这个N分频器取的最好取N最大和最小的几何平均值，可以淡化边缘对它的影响，所以在几何均值的时候，PM最佳
Icp | 8e-06 | A
N反馈分频 | 12 | - | 几何均值
Fref(PFD) | 50000000 | Hz
Fref/fc占比 | 50 | 10-20 | 输入最小参考频率和环路带宽比值 | PM最佳的点大概出现在Mbest=(Mmin*Mmax)^0.5
PM(φ) | 55 | 0.95993 |  | PM最差的点出现在M最小和M最大的点
τ31 | 0.1 | 极点因子 | LPF两个极点距离
中间量
Wc | 6283185.3072 | rad/s
Kvco(ω) | 28274333882.3081 | rad/V |  |  |  |  | 50
τ1 | 4.5619e-08 |  | fp1 | 3.4888 | MHz | 75 | 400 | 1000
τ3 | 4.5619e-09 |  | fp2 | 34.8875 | MHz |  | 8 | 20 | 12.6491
τ2 | 5.0477e-07 |  | fz | 0.3153 | MHz | 1000000
Ctot | 2.4283e-10 | F | Ctot=C1+C2+C3
A0 | 2.4283e-10
A1 | 1.2185e-17
A2 | 5.0535e-26
LPF参数计算
C1 | 6.7871e-12 | F | 6.7871 | pF
C2 | 2.2547e-10 | F | 225.4733 | pF |  |  |  | 1400 | 100 | 140000
C3 | 1.0566e-11 | F | 10.5659 | pF
R2 | 2238.7355 | Ω | 2.2387 | kΩ
R3 | 1396.062 | Ω | 1.3961 | kΩ
经candence验证结果一致,PM在30 40 50 60 70条件下仅差1°
[12 empty] | Test-case | min | Typ | max | Var
[12 empty] | Kvco(f) | 2700000000 | 4500000000 | 6300000000 | 40%
[12 empty] | Icp(uA) | 5.2 | 8 | 10.8 | 35%
[12 empty] | C1(pF) | 3.904 | 4.88 | 5.856 | 20%
[12 empty] | C2(pF) | 88.616 | 110.77 | 132.924 | 20%
[12 empty] | C3(pF) | 1.536 | 1.92 | 2.304 | 20%
[12 empty] | R2(kΩ) | 3.648 | 4.56 | 5.472 | 20%
[12 empty] | R3(kΩ) | 8.88 | 11.1 | 13.32 | 20%